## 관리대상물질 20종의 발열량 및 압축인자 결과 및 계산법
관리대상물질 20종의 발열량 및 압축인자 결과 및 계산법
순번 | 20종 관리대상물질 | 화학식 | 화학물질번호 CAS No. | 분자량 Molecular weight (g/mol) | C 개수 | H 개수 | N 개수 | S 개수 | 실제발열량 Heat Of Formation (kJ/mol) | 순발열량 Ideal Net CV (kJ/mol) | 순발열량 SI단위 Ideal Net CV (MJ/Sm3) | 순발열량 HP영국 Ideal Net CV (BTU/Sft3, 참고 2) | 순발열량 국내기준 Ideal Net CV (Kcal/Sm3, 참고 2) | 압축인자 SQRT(bn) (참고 1)
1 | Formaldehyde | CH2O | 50-00-0 | 30.03 | 1 | 2 |  |  | -115.9 | 519.4 | 23.173 | 622.0291 | 5534.8751 | 0.10902
2 | Ethylene Oxide | C2H4O | 75-21-8 | 44.05 | 2 | 4 |  |  | -52.64 | 1217.96 | 54.3393 | 1458.6188 | 12978.9304 | 0.1651
3 | Acetaldehyde | C2H4O | 75-07-0 | 44.05 | 2 | 4 |  |  | -170.7 | 1099.9 | 49.072 | 1317.2311 | 11720.8492 | 0.1651
4 | 2-Propenenitrile (Acrylonitrile) | C3H3N | 107-13-1 | 53.06 | 3 | 3 | 1 |  | 172.6 | 1682.7 | 75.0736 | 2015.1876 | 17931.3329 | 0.20114
5 | 1,3-Butadiene | C4H6 | 106-99-0 | 54.09 | 4 | 6 |  |  | 108.8 | 2408.2 | 107.4418 | 2884.0404 | 25662.4685 | 0.2 | ISO6976 값 사용
6 | Propylene oxide | C3H6O | 75-56-9 | 58.08 | 3 | 6 |  |  | -94.68 | 1811.22 | 80.8075 | 2169.1021 | 19300.8788 | 0.22122
7 | Benzene | C6H6 | 71-43-2 | 78.11 | 6 | 6 |  |  | 82.9 | 3169.3 | 141.3982 | 3795.5274 | 33772.968 | 0.28 | ISO6976 값 사용
8 | Dichloromethane | CH2Cl2 | 75-09-2 | 84.93 | 1 | 2 |  |  | -95.52 | 539.78 | 24.0823 | 646.4361 | 5752.0502 | 0.32862
9 | Toluene | C7H8 | 108-88-3 | 92.14 | 7 | 8 |  |  | 50.1 | 3771.8 | 168.2788 | 4517.0764 | 40193.3805 | 0.37 | ISO6976 값 사용
10 | Aniline | C6H7N | 62-53-3 | 93.13 | 6 | 7 | 1 |  | 87.03 | 3261.23 | 145.4997 | 3905.622 | 34752.6004 | 0.36142
11 | Phenol | C6H6O | 108-95-2 | 94.11 | 6 | 6 |  |  | -96.4 | 2990 | 133.3988 | 3580.7992 | 31862.2959 | 0.36534
12 | Dimethyl Disulfide | C2H6S2 | 624-92-0 | 94.2 | 2 | 6 |  | 2 | -24.1 | 2081.92 | 92.8848 | 2493.2901 | 22185.5355 | 0.3657
13 | 1,2-Dichloroethane | C2H4Cl2 | 107-06-2 | 98.96 | 2 | 4 |  |  | -132 | 1138.6 | 50.7986 | 1363.5779 | 12133.2475 | 0.38474
14 | Styrene | C8H8 | 100-42-5 | 104.15 | 8 | 8 |  |  | 146.9 | 4262.1 | 190.1535 | 5104.2557 | 45418.1576 | 0.4055
15 | Xylene(p- o- m-) | C8H10 | 1330-20-7 106-42-3 95-47-6 | 106.17 | 8 | 10 |  |  | 19 | 4376 | 195.2351 | 5240.6614 | 46631.9086 | 0.49 | ISO6976 값 사용
16 | Ethylbenzene | C8H10 | 100-41-4 | 106.17 | 8 | 10 |  |  | 29.8 | 4386.8 | 195.717 | 5253.5953 | 46746.9965 | 0.41 | ISO6976 값 사용
17 | Chloroform | CHCl3 | 67-66-3 | 119.38 | 1 | 1 |  |  | -103.18 | 411.22 | 18.3466 | 492.4737 | 4382.078 | 0.46642
18 | Naphthalene | C10H8 | 91-20-3 | 128.17 | 10 | 8 |  |  | 150 | 5052.2 | 225.4038 | 6050.4729 | 53837.6894 | 0.50158
19 | Trichloroethylene | C2HCl3 | 79-01-6 | 131.39 | 2 | 1 |  |  | -18 | 889.9 | 39.7029 | 1065.7369 | 9483.0291 | 0.51446
20 | Carbon Tetrachloride | CCl4 | 56-23-5 | 153.82 | 1 |  |  |  | -100 | 293.5 | 13.0945 | 351.4932 | 3127.62 | 0.60418
사용자 입력란
| 20종 관리대상물질 | 화학식 | 화학물질번호 CAS No. | 분자량 Molecular weight (g/mol) | C 개수 | H 개수 | N 개수 | S 개수 | 실제발열량 Heat Of Formation (kJ/mol) | 순발열량 Ideal Net CV (kJ/mol) | 순발열량 SI단위 Ideal Net CV (MJ/Sm3) | 순발열량 HP영국 Ideal Net CV (BTU/Sft3, 참고 2) | 순발열량 국내기준 Ideal Net CV (Kcal/Sm3, 참고 2) | 압축인자 SQRT(bn) (참고 1)
21 | Dimethyl Disulfide | C2H6S2 | 624-92-0 | 94.2 | 2 | 6 |  | 2 | -24.1 | 2081.92 | 92.8848 | 2493.2901 | 22185.5355 | 0.3657
22
23
24
25
26
27
28
29
30
31
32
33
34
물질 1 | Water | H2O | 7732-18-5 | 18.0153 |  | 2 |  |  | -241.8
물질 2 | Carbon dioxide | CO2 | 124-38-9 | 44.0095 | 1 |  |  |  | -393.5
물질 3 | Nitrogen dioxide | NO2 | 10102-44-0 | 46.0055 |  |  | 1 |  | 33.1
물질 4 | Sulfur dioxide | SO2 | 2025884 | 64.064 |  |  |  | 1 | -296.81
참고 1 | 분자량(Mol. wt.)에 따른 이상기체법칙 편차계수(bn)값의 선형회귀분석으로 계산(기울기=0.004, 절편=-0.0111)
| 기울기 | 절편
| 0.004 | -0.0111
참고 2 | 단위환산 : SI단위 발열량을(KJ/mol) 표준 기체상수를 적용하여 순발열량 국내 발열량(Kcal/Sm3)로 환산
단위환산
| KJ/mol | 1 | 1 | 1000 | 1 | 238.85 | 238850 | = | 10.6563
| Kcal/Sm3 | 1 | 1000 | 1 | 22.414 | 1 | 22414
단위환산 : SI단위 발열량을(KJ/mol) 표준 기체상수를 적용하여 순발열량 HP영국 Ideal Net CV (BTU/Sft3)로 환산
단위환산
| KJ/mol | 1 | 1000 | 1 | 947.82 | 947820 | = | 1.1976
| BTU/Sft3 | 1000 | 1 | 22.414 | 35.31 | 791438.34
입력가능